## 附表一
表格 | 代码 | 数据格式 | 说明
附表一 | 01H | 10H (1字节0小数) | 报警写入01H，无报警写入FFH， /号为预留后续填加
数据区为70字节，可写入70个报警数据
序号 | 数据项
1-10 | 低电压报警 | 高湿度报警 | 围栏报警 | 北斗无响应 | 波浪仪无响应 | 剖面海流计无响应 | 单点海流计无响应 | 多参数无响应 | AIS无响应 | 营养盐无响应
11-20 | / | / | / | / | / | / | / | / | / | /
21-30 | / | / | / | / | / | / | / | / | / | /
31-40 | / | / | / | / | / | / | / | / | / | /
41-50 | / | / | / | / | / | / | / | / | / | /
51-60 | / | / | / | / | / | / | / | / | / | /
61-70 | / | / | / | / | / | / | / | / | / | /

## 附表二
表格 | 代码 | 数据格式 | 说明
附表二 | 02H | 22H (2字节2小数) | 检测数据 未检测项目写入FFFFH， /号为预留后续填加
数据区为70字节，可写入35个数据
序号 | 数据项
1-10 | C1层深度 | C1层流速 | C1层流向 | C2层深度 | C2层流速 | C2层流向 | C3层深度 | C3层流速 | C3层流向 | C4层深度
表头 | C1_Depth | C1_Speed | C1_Dir | C2_Depth | C2_Speed | C2_Dir | C3_Depth | C3_Speed | C3_Dir | C4_Depth
单位 | m | m/s | 度 | m | m/s | 度 | m | m/s | 度 | m
11-20 | C4层流速 | C4层流向 | C5层深度 | C5层流速 | C5层流向 | C6层深度 | C6层流速 | C6层流向 | / | /
表头 | C4_Speed | C4_Dir | C5_Depth | C5_Speed | C5_Dir | C6_Depth | C6_Speed | C6_Dir
单位 | m/s | 度 | m | m/s | 度 | m | m/s | 度
21-30 | / | / | / | / | / | / | / | / | / | /
表头
单位
31-35 | / | / | / | / | /
表头
单位

## 附表三
表格 | 代码 | 数据格式 | 说明
附表三 | 03H | 44H (4字节4小数) | 检测数据 未检测项目写入FFFFFFFFH， /号为预留后续填加
数据区为70字节，可写入17个数据
序号 | 数据项
1-10 | 电池电压 | 仓内温度 | 仓内湿度 | 气压 | 气温 | 空气湿度 | 风速 | 风向 | 风级 | 最大风速时间
表头 | Batt_Volt | Temp_Enc | RH_Enc | Air_Pressure | Air_Temp | Humidness | Wind_Speed | Wind_Dir | Wind_Scale | Max_Wind_Time
单位 | V | ℃ | % | hPa | ℃ | % | m/s | ° | 级 | 时:分:秒
11-17 | 最大风速 | 最大风向 | 极大风速时间 | 极大风速 | 极大风向 | 经度 | 纬度
表头 | Max_Wind_Speed | Max_Wind_Dir | Larger _Wind_Time | Larger _Wind_Speed | Larger _Wind_Dir | Longitude | Latitude
单位 | m/s | ° | 时:分:秒 | m/s | ° | ° | °

## 附表四
表格 | 代码 | 数据格式 | 说明
附表四 | 04H | 44H (4字节4小数) | 检测数据 未检测项目写入FFFFFFFFH， /号为预留后续填加
数据区为70字节，可写入17个数据
序号 | 数据项
1-10 | 波浪平均高度 | 波浪平均高度周期 | 波浪最大高度 | 波浪最大高度周期 | 波浪1/10高度 | 波浪1/10高度周期 | 波浪1/3高度 | 波浪1/3高度周期 | 波向 | 波浪数量
表头 | Hmean | Tmean | Hmax | Tmax | H10 | T10 | H3 | T3 | WDir | Wnum
单位 | m | s | m | s | m | s | m | s | ° | 个
11-17 | 磷酸盐 | 氨氮 | 亚硝酸盐 | 硝酸盐 | 总磷 | 总氮 | /
表头 | PO_4 | NH_3 | NO_2 | NO_3 | TP | TN
单位 | mg/L | mg/L | mg/L | mg/L | mg/L | mg/L

## 附表五
表格 | 代码 | 数据格式 | 说明
附表五 | 05H | 44H (4字节4小数) | 检测数据 未检测项目写入FFFFFFFFH， /号为预留后续填加
数据区为70字节，可写入17个数据
序号 | 数据项
1-10 | 水温 | 相对电导 | 电导 | 盐度 | TDS | PH | PH_mV | 溶解氧 | 溶解氧 | 浊度
表头 | Temp_C | SpCond | Cond | Sal | TDS | PH | PH_mV | DO_% | DO_ppm | Turb_NTU
单位 | ℃ | ms/cm | ms/cm | ‰ | mg/L |  | mV | % | mg/L | NTU
11-17 | 叶绿素 | 叶绿表 | 蓝绿藻 | 蓝绿藻 | 深度 | / | /
表头 | Chl_ppb | Chl_RFU | BGA_PE_ppb | BGA_PE_RFU | Depth_Meters
单位 | μg/L | RFU | μg/L | RFU | m

## 附表六
表格 | 代码 | 数据格式 | 说明
附表六 | 06H | 22H (2字节2小数) | 检测数据 未检测项目写入FFFFH， /号为预留后续填加
数据区为70字节，可写入35个数据
序号 | 数据项
1-10 | 单点流速 | 单点流向 | C1层流速 | C1层流向 | C2层流速 | C2层流向 | C3层流速 | C3层流向 | C4层流速 | C4层流向
表头 | Current_Speed | Current_Dir | C1_Speed | C1_Dir | C2_Speed | C2_Dir | C3_Speed | C3_Dir | C4_Speed | C4_Dir
单位 | m/s | 度 | m/s | 度 | m/s | 度 | m/s | 度 | m/s | 度
11-20 | C5层流速 | C5层流向 | C6层流速 | C6层流向 | C7层流速 | C7层流向 | C8层流速 | C8层流向 | C9层流速 | C9层流向
表头 | C5_Speed | C5_Dir | C6_Speed | C6_Dir | C7_Speed | C7_Dir | C8_Speed | C8_Dir | C9_Speed | C9_Dir
单位 | m/s | 度 | m/s | 度 | m/s | 度 | m/s | 度 | m/s | 度
21-30 | C10层流速 | C10层流向 | C11层流速 | C11层流向 | C12层流速 | C12层流向 | C13层流速 | C13层流向 | C14层流速 | C14层流向
表头 | C10_Speed | C10_Dir | C11_Speed | C11_Dir | C12_Speed | C12_Dir | C13_Speed | C13_Dir | C14_Speed | C14_Dir
单位 | m/s | 度 | m/s | 度 | m/s | 度 | m/s | 度 | m/s | 度
31-35 | C15层流速 | C15层流向 | C16层流速 | C16层流向 | C17层流速
表头 | C15_Speed | C15_Dir | C16_Speed | C16_Dir | C17_Speed
单位 | m/s | 度 | m/s | 度 | m/s

## 附表七
表格 | 代码 | 数据格式 | 说明
附表七 | 07H | 22H (2字节2小数) | 检测数据 未检测项目写入FFFFH， /号为预留后续填加
数据区为70字节，可写入35个数据
序号 | 数据项
1-10 | C17层流向 | C18层流速 | C18层流向 | C19层流速 | C19层流向 | C20层流速 | C20层流向 | C21层流速 | C21层流向 | C22层流速
表头 | C17_Dir | C18_Speed | C18_Dir | C19_Speed | C19_Dir | C20_Speed | C20_Dir | C21_Speed | C21_Dir | C22_Speed
单位 | 度 | m/s | 度 | m/s | 度 | m/s | 度 | m/s | 度 | m/s
11-20 | C22层流向 | C23层流速 | C23层流向 | C24层流速 | C24层流向 | C25层流速 | C25层流向 | C26层流速 | C26层流向 | C27层流速
表头 | C22_Dir | C23_Speed | C23_Dir | C24_Speed | C24_Dir | C25_Speed | C25_Dir | C26_Speed | C26_Dir | C27_Speed
单位 | 度 | m/s | 度 | m/s | 度 | m/s | 度 | m/s | 度 | m/s
21-30 | C27层流向 | C28层流速 | C28层流向 | C29层流速 | C29层流向 | C30层流速 | C30层流向 | C31层流速 | C31层流向 | C32层流速
表头 | C27_Dir | C28_Speed | C28_Dir | C29_Speed | C29_Dir | C30_Speed | C30_Dir | C31_Speed | C31_Dir | C32_Speed
单位 | 度 | m/s | 度 | m/s | 度 | m/s | 度 | m/s | 度 | m/s
31-35 | C32层流向 | C33层流速 | C33层流向 | C34层流速 | C34层流向
表头 | C32_Dir | C33_Speed | C33_Dir | C34_Speed | C34_Dir
单位 | 度 | m/s | 度 | m/s | 度

## 附表八
表格 | 代码 | 数据格式 | 说明
附表八 | 08H | 22H (2字节2小数) | 检测数据 未检测项目写入FFFFH， /号为预留后续填加
数据区为70字节，可写入35个数据
序号 | 数据项
1-10 | C35层流速 | C35层流向 | C36层流速 | C36层流向 | C37层流速 | C37层流向 | C38层流速 | C38层流向 | C39层流速 | C39层流向
表头 | C35_Speed | C35_Dir | C36_Speed | C36_Dir | C37_Speed | C37_Dir | C38_Speed | C38_Dir | C39_Speed | C39_Dir
单位 | m/s | 度 | m/s | 度 | m/s | 度 | m/s | 度 | m/s | 度
11-20 | C40层流速 | C40层流向 | C41层流速 | C41层流向 | C42层流速 | C42层流向 | C43层流速 | C43层流向 | C44层流速 | C44层流向
表头 | C40_Speed | C40_Dir | C41_Speed | C41_Dir | C42_Speed | C42_Dir | C43_Speed | C43_Dir | C44_Speed | C44_Dir
单位 | m/s | 度 | m/s | 度 | m/s | 度 | m/s | 度 | m/s | 度
21-30 | C45层流速 | C45层流向 | C46层流速 | C46层流向 | C47层流速 | C47层流向 | C48层流速 | C48层流向 | C49层流速 | C49层流向
表头 | C45_Speed | C45_Dir | C46_Speed | C46_Dir | C47_Speed | C47_Dir | C48_Speed | C48_Dir | C49_Speed | C49_Dir
单位 | m/s | 度 | m/s | 度 | m/s | 度 | m/s | 度 | m/s | 度
31-35 | C50层流速 | C50层流向 | / | / | /
表头 | C50_Speed | C50_Dir | / | / | /
单位 | m/s | 度 | / | / | /